## Arkusz1
Nr | Nazwa wyposażenia | Wymiary |  |  | Ilość | Zasilanie | Moc | Uwagi | Specyfikacja produktu
|  | Szer | Głęb | Wys
1/21 Wydawalnia
21.1 | Bemar stacjonarny 3 komorowy z szafką | 1090 | 700 | 850 | 1 | 230V | 2.1 | - | Parametry techniczne Pojemność: 3 x 1/1 GN • Zasilanie 230V/50Hz • Zakres regulacji temperatury 30…95 st. C • Materiał: wanna AISI-304 oraz AISI-430 , kształtowniki 30x30 z AISI304 • Grubość blach: 0,6 ÷ 1,5 mm • Bemar wyposażony w rozsuwane blaty na prowadnicach ocynkowanych • Materiał izolacji: pianką poliuretanową • Wanna wielokomorowa z niezależnym sterowaniem • Instalacja hydrauliczna zakończona zaworem kulowym ½” z dźwignią • Napełnianie i spust wody ręczny
21.2 | wanna chłodnicza na podstawie szafkowej | 865 | 700 | 850 | 1 | 230V | 0.2 | - | Parametry techniczne Pojemność: 2 x 1/1 GN • Zasilanie 230V/50Hz • Zakres regulacji temperatury 0…10 st. C • Materiał: wanna AISI-304 oraz AISI-430 , kształtowniki 30x30 z AISI304 • Grubość blach: 0,6 ÷ 1,5 mm • Wanna wyposażony w rozsuwane blaty na prowadnicach ocynkowanych • Materiał izolacji: pianką poliuretanową • Instalacja hydrauliczna zakończona zaworem kulowym ½” z dźwignią • Napełnianie i spust wody ręczny
21.3 | lada | 1200 | 600 | 850 | 1 | - | - | - | • blat kuchenny
21.4 | lada z szafka | 700 | 700 | 850 | 1 | - | - | - | Stal nierdzewna AISI 304 (OH18N9 wg.PN), rant przyścienny wys. 40 mm , max. obciążenie półki w szafce 500 N/m² płyta wykonana z blachy min. 1,25mm grubości dodatkowo wygłuszona materiałem tłumiącym stopki regulowane wykonane są z wysokogatunkowego oraz odpornego na zarysowania i chemikalia tworzywa, łatwe do czyszczenia i utrzymania w czystości, o zakresie regulacji +25 ÷ -10 mm,
21.5 | lada podnoszona | 900 | 600 | 850 | 1 | - | - | - | • blat kuchenny podnoiszony na zawiasch
21.6 | Szafa przelotowa | 1000 | 600 | 1800 | 1 | - | - | - | • Wykonane z blachy ze stali nierdzewnej PN OH18N9 (AISI 304) • Grubość półek 30mm • Półki są przymocowane do regału metodą spawania • Półki są przymocowane do profilu 30x30 • Stopki wykonane z odpornego na uszkodzenia tworzywa koloru szarego • Nośność półki700 N/m3 • drzwi przesuwane
21.7 | Szafa | 1000 | 600 | 1800 | 1 | - | - | - | • Wykonane z blachy ze stali nierdzewnej PN OH18N9 (AISI 304) • Grubość półek 30mm • Półki są przymocowane do regału metodą spawania • Półki są przymocowane do profilu 30x30 • Stopki wykonane z odpornego na uszkodzenia tworzywa koloru szarego • Nośność półki700 N/m3
1/22 Zmywalnia
22.1 | Zmywarka gastronomiczna na podstawie | 600 | 650 | 850 | 1 | 400V | 6 | w.z. w.c. Woda 1/2" h=55 cm odpływ fi 50 h=0cm | kosz 500*500 mm,wydajność 60 koszy/h, wysokość wejścia do komoryzmywarki min 400 mm, dwa dozowniki płynów sterowane elektronicznie z ekranu dotykowego, wewnętrzny poczwórny system filtrujący , tłoczony zbiornik wody, izolowane podwójne ścianki i drzwi, pojemność zbiornika wody max. 16 l, zużycie wody max. 2,5 litra/cykl płukania, kontrola wody czujnikiem zmętnienia, serwisowy system autodiagnostyczny, zabezpieczenie przed pryskaniem IP X5
22.2 | Uzdatniacz do wody | - | - | - | 1 | 230V | 0.05 | - | Automatyczna przepływowy przeznaczony do zmywarek, piecy konwekcyjno-parowych, ekspresów do kawy oraz kostkarek maksymalny przepływ wody 30l/min. automatyczna regeneracja uzależniona od zużycia wody proces regeneracji nie blokuje pracy zasilanych urządzeń maksymalna temperatura wody do 45°C wkład należy regenerować solą tabletkową zbiornik na sól o pojemności ok. 10 kg
22.3 | Bateria kolumnowa ze spryskiwaczem | - | - | - | 1 | - | - | - | bateria stojąca kolumnowa ze spryskiwaczem sterowanie dźwigniowe mocowanie do ściany nierdzewny przewód cisnieniowy, spręzyna wyrównujaca
22.4 | Stół załadowczy z zlewem i otworem na zbieranie odpadków | 1600 | 600 | 850 | 1 | - | - | w.z. w.c. Woda 1/2" h=55 cm odpływ fi 50 h=45cm | • Wykonane ze stali AISI 304 • Płyta wierzchnia wykonana z blachy o grubości #1,5mm • Płyta wyprofilowana zapobiegająca wypływ wody poza jej krawędź • Płyta jest w całości spawana i posiada profile usztywniające poprzeczne mocowane za pomocą kołków i nakrętek nierdzewnych oraz wygłuszenie matą bitumiczną • Płyta wsparta jest na nogach z profil 40x40 • Korpus zakończony stopkami koloru szarego z regulacją +25..-15 • Krawędź tylna 40mm • Świadectwo Państwowego Zakładu Higieny • Spełnia normy jakości i bezpieczeństwa Unii Europejskiej • Spawana konstrukcja szkieletowa lub korpusowa • Sztywność i wytrzymałość na równomiernie rozłożone obciążenia pionowe do 2000 N i boczne do 1000 N • W płycie wspawany jest zlew z blachy gr. #1,0 mm i stali AISI 304
22.5 | pojemnik na odpady | 500 | 500 | 500 | 1 | - | - | - | Pojemnik na odpadki ze stali nierdzewnej i kwasoodpornej. Wyposażony w kółka skrętne ze stali nierdzewnej, o średnicy 80mm.
1/25 Pom. personelu
25.1 | zlewozmywak z ociekaczem | 800 | 600 | 250 | 1 | - | - | - | zlew nierdzewny nakładany na szafkę (nie potrzeba blatu) do wyboru ociekacz lewy lub prawy z grubej stali chromowo-niklowej 0,8 mm wykończenie stali: satyna szczotkowana syfon z przelewem, małe sitko z gumowym korkiem, zaślepione podłączenie pod zmywarkę podkładka przyklejona od spodu tłumiąca odgłosy wody nie zmienia barwy ani swoich właściwości pod wpływem wysokich temperatur oraz działania chemii kuchennej Atest PZH 2 lata gwarancji
25.2 | Zabudowa szafką | 1200 | 600 | 850 | 1 | - | - | - | • Wykonane z płyty laminowanej o gr. 18mm, wykończone listwą ABS o gr. 2mm, fronty wykonane z MDF, • uchwyty ze stali nierdzewnej „satyna” łukowate, zawiasy puszkowe metalowe z samodomykaczem, • na regulowanych nóżkach o wysokości 10-15 cm osłonięte maskownicą, między blatem a ścianą zamontowane maskownice w kolorze blatu, blat o gr. min. 30mm, odporny na uszkodzenia mechaniczne i termiczne, wysokiej odporności na zaplamienia, • troje otwieranych drzwiczek
25.3 | Szafka BHP | 490 | 490 | 1800 | 2 | - | - | - | Konstrukcja szafy metalowa Atest PZH Komora wyposażona w drążek z haczykami i półkę Trzypunktowe ryglowanie drzwi Otwory wentylacyjne w drzwiach Przegroda umożliwiająca oddzielenie odzieży czystej od roboczej (wybrane modele)
25.4 | Stolik | 600 | 600 | 740 | 1 | - | - | - | wykonany z płyty melaminowanej 18mm i 38 mm o gęstości 630-690 kg/m³, klasa higieniczności E1. Właściwości płyty: - dużą odporność na ścieranie i zarysowanie - odporność na działanie temperatury - blat i nogi stołu wykonane z płyty 38 mm oklejany PCV 2mm w całości , krawędzie blatów oklejane maszynowo - nogi stołu mocowane do stołu za pomocą mimośrodów fi 25 mm . - łączyna stołu wykonana z płyty 18mm oklejanej PCV 2m łączonej z nogami za pomocą złącz mimośrodowych fi 25 mm – możliwość wielokrotnego składania i rozkładania biurek nie naruszając stabilności konstrukcji.
25.5 | krzesełko | - | - | - | 2 | - | - | - | Stelaż wykonany z profilu stalowego, pomalowany proszkowo w kolorze czarnym. Dostępna także wersja chromowana. Siedzenie i oparcie ze sztucznego tworzywa. Stelaż wykonany z profilu stalowego, pomalowany proszkowo w kolorze czarnym. Dostępna także wersja chromowana. Siedzenie i oparcie ze sztucznego tworzywa. Każde krzesło można dodatkowo wyposażyć w podłokietniki i pulpit
1/26 Pom. porządkowe
26.1 | Umywalka porządkowa | 500 | 700 | 850 | 1 | - | - | w.z. w.c. Woda 1/2" h=55 cm odpływ fi 50 h=25cm | Stal nierdzewna AISI 304 (OH18N9 wg.PN), rant przyścienny wys. 40 mm , płyta wykonana z blachy min. 1,25mm grubości, stopki regulowane wykonane są z wysokogatunkowego oraz odpornego na zarysowania i chemikalia tworzywa, łatwe do czyszczenia i utrzymania w czystości, o zakresie regulacji +25 ÷ -10 mm, w komplecie: - bateria - syfon - rura przelewowa
26.2 | Szafa porządkowa | 500 | 600 | 2000 | 1 | - | - | - | Stal nierdzewna AISI 304 (OH18N9 wg.PN), sprawna konstrukcja szkieletowa zapewniająca sztywność i wytrzymałość na obciążenie pionowe (min. 2000 N) i boczne (min. 1000 N) stopki regulowane wykonane są z wysokogatunkowego oraz odpornego na zarysowania i chemikalia tworzywa, łatwe do czyszczenia i utrzymania w czystości, w zakresie regulacji +25/-10 mm wyposażenie modułu: dwie półki max. obciążenie każdej półki 700 N/m2
1/28 Przyjecie cateringu
28.1 | Stół z pólką | 1100 | 600 | 850 | 1 | - | - | - | Stal nierdzewna AISI 304 (OH18N9 wg.PN), rant przyścienny wys. 40 mm , max. obciążenie półki 750 N/m² płyta wykonana z blachy min. 1,25mm grubości dodatkowo wygłuszona materiałem tłumiącym stopki regulowane wykonane są z wysokogatunkowego oraz odpornego na zarysowania i chemikalia tworzywa, łatwe do czyszczenia i utrzymania w czystości, o zakresie regulacji +25 ÷ -10 mm,
1/29 Przygotowalnia
29.1 | Stół ze zlewem | 600 | 600 | 850 | 1 | - | - | w.z. w.c. Woda 1/2" h=55 cm odpływ fi 50 h=45cm | Stal nierdzewna AISI 304 (OH18N9 wg.PN), rant przyścienny wys. 40 mm , max. obciążenie półki w szafce 500 N/m² płyta wykonana z blachy min. 1,5mm grubości dodatkowo wygłuszona materiałem tłumiącym stopki regulowane wykonane są z wysokogatunkowego oraz odpornego na zarysowania i chemikalia tworzywa, łatwe do czyszczenia i utrzymania w czystości, o zakresie regulacji +25 ÷ -10 mm, powierzchnia robocza płyt ze zlewozmywakami wyprofilowana jest z 10 mm zagłębieniem zabezpieczającym przed spływaniem wody poza obrys stołu, dno komór wyprofilowane jest w sposób zapewniający całkowite odprowadzenie wody,
29.2 | Stół ze zlewem i szafka | 1800 | 700 | 850 | 1 | - | - | w.z. w.c. Woda 1/2" h=55 cm odpływ fi 50 h=45cm | Stal nierdzewna AISI 304 (OH18N9 wg.PN), rant przyścienny wys. 40 mm , max. obciążenie półki w szafce 500 N/m² płyta wykonana z blachy min. 1,5mm grubości dodatkowo wygłuszona materiałem tłumiącym stopki regulowane wykonane są z wysokogatunkowego oraz odpornego na zarysowania i chemikalia tworzywa, łatwe do czyszczenia i utrzymania w czystości, o zakresie regulacji +25 ÷ -10 mm, powierzchnia robocza płyt ze zlewozmywakami wyprofilowana jest z 10 mm zagłębieniem zabezpieczającym przed spływaniem wody poza obrys stołu, dno komór wyprofilowane jest w sposób zapewniający całkowite odprowadzenie wody,
29.3 | Szafka wisząca | 800 | 300 | 600 | 2 | - | - | - | Szafka wisząca z drzwiczkami otwieranymi o wymiarach 80x30x60 wykonana ze stali nierdzewnej, max obciążenie półki 250 N/m2, wykonany w technologii spawanej
29.4 | Szafa chłodnicza | 640 | 720 | 2000 | 1 | 230V | 0,27kW |  | szafa chłodnicza nierdzewna - standardowo wyposażona w zamek - komora wyposażona w 3 ruszty 2/1 GN - agregat przystosowany do pracy w temperaturze otoczenia do +43 °C i wilgotności względnej powietrza do 60 % - monitoring - drzwi z samodomykaczem - moc: 340 W - zasilanie: 230 V / 50 Hz - zakres temp.: -2 ... 10 [°C] - pojemność komory: 700 l
29.5 | Stół z szafka | 1500 | 600 | 850 | 1 | - | - | - | Stal nierdzewna AISI 304 (OH18N9 wg.PN), rant przyścienny wys. 40 mm , max. obciążenie półki w szafce 500 N/m² płyta wykonana z blachy min. 1,25mm grubości dodatkowo wygłuszona materiałem tłumiącym stopki regulowane wykonane są z wysokogatunkowego oraz odpornego na zarysowania i chemikalia tworzywa, łatwe do czyszczenia i utrzymania w czystości, o zakresie regulacji +25 ÷ -10 mm,
29.6 | Szafka wisząca | 1000 | 300 | 600 | 1 | - | - | - | Szafka wisząca z drzwiczkami otwieranymi o wymiarach 80x30x60 wykonana ze stali nierdzewnej, max obciążenie półki 250 N/m2, wykonany w technologii spawanej
29.7 | Kuchnia elektryczna indukcyjna AGD | 600 | 600 | 850 | 1 | 400V | 9,9kW | - | Rodzaj płyty - Indukcyjna Kolor płyty - Czarny Ilość pól grzejnych/palników - 4 Pole 1 pole indukcyjne Booster, Średnica [mm]: 160 Pole 2 Pole indukcyjne Booster, Średnica [mm]: 160 Pole 3 Pole indukcyjne Booster, Średnica [mm]: 180 Pole 4 Pole indukcyjne Booster, Średnica [mm]: 210
29.8 | Okap AGD | 600 | 600 | 250 | 1 | 230V | 0,2kW | - | Maksymalna wydajność (m³/h):305 Liczba stopni regulacji prędkości:2 Oświetlenie:LED Sterowanie:Mechaniczne Poziom hałasu (dB):51 Klasa efektywności energetycznej:D Klasa sprawności oświetlenia:A Roczne zużycie energii (kWh):55
29.9 | Wózek z szafką drzwi suwane | 1000 | 600 | 850 | 1 | - | - | - | Wózek wyposażony w cztery kółka z blokadą ruchu i elastycznym bieżnikiem z niebrudzącej gumy. Wyposażony jest w drzwi suwane zawieszane na wózkach rolkowych. • Wykonane ze stali AISI 304 • Płyta wierzchnia wykonana z blachy o grubości 1,25mm • Płyta wierzchnia wyposażona w kapinos • Świadectwo Państwowego Zakładu Higieny • Spełnia normy jakości i bezpieczeństwa Unii Europejskiej • Spawana konstrukcja szkieletowa lub korpusowa • Sztywność i wytrzymałość na równomiernie rozłożone obciążenia pionowe do 2400 N i boczne do 1200 N
2/17 Pracownia chemiczna
1. | Oczomyjka | - | - | - | 1 | - | - | w.z. w.c. Woda 1/2" h=55 cm odpływ fi 50 h=45cm | Myjka do oczu ( oczomyjka) Uruchamianie: naciśnięcie klapki ze stali nierdzewnej uruchamia zawór kulowy Misa: wykonana z chemoodpornego tworzywa ABS ze stabilizatorami UV, średnica 25 cm Wylewka: dwie głowice do przemywania oczu wykonane z zielonego tworzywa ABS. Pokrywki głowic otwierają się samoczynnie się pod wpływem strumienia wody. Filtry: w głowicach znajdują się filtry usuwające zanieczyszczenia z wody zasilającej myjkę do oczu. Mocowanie: do ściany Zasilanie (przyłącze): ½ '' Odpływ: 1 ¼ '', gwint zewnętrzny Stały wypływ wody: automatyczny regulator zapewnia stały wypływ wody z oczomyjki, niezależnie od zmieniającego się ciśnienia wody w instalacji w zakresie 2,4 - 7,0 bar Znak BHP: informacyjny znak BHP dostarczany jest razem z urządzeniem
2. | Stolik uczniowski 3-osobowy do pracowni chemicznej | 1500 | 570 | 760 | 7 | 230V | - | - | Stelaż z rury kwadratowej 25x25 mm , blat wykonany z płyty HPL. Blat z płyty odpornej na rozcieńczone substancje chemiczne z obrzeżami zabezpieczonymi doklejką PCV - za dodatkową opłatą.
3. | Krzesełko | - | - | - | 21 | - | - | - | Stelaż metalowy wykonany z rury kwadratowej 20x20 mm, siedzisko i oparcie - sklejka liściasta. Końce nóg zabezpieczone stopkami z tworzywa sztucznego. Rozmiar: Nr 3 lub 4 Kolorystyka: - sklejka: kolor naturalny - stelaż: czarny
4. | Projektor + system mocowania do sufitu | - | - | - | 1 | 230V | 0.3 | - | jasność 3100 ANSI Lm, rozdzielczość WXGA, żywotność lampy do 6000h, złącze HDMI Złącza Mini D-SUB15pin x 3 (Computer 1 IN, Computer 2 IN, Monitor OUT), Mini DIN 4pin x 1, RCA 1pin x 1, D-SUB 9pin x 1 (RS-232C), Mini Jack x 3 (Audio1 IN, Audio2 IN, Audio OUT), USB-TYPE-minB x1, HDMI(1.4) x 1 + mozliwośc podłączenia zewnetrznych głosników + Uchwyt przeznaczony do montażu sufitowego . Wykonany z aluminium czarny. Pasujacy do zastosowanego projektora. Regulacja długości wysięgnika wynosi od 22 do 113 cm
5. | Tablica | 1700 | 1000 | 100 | 1 | - | - | - | Tablica zielona magnetyczna rozkładana pojedyncza
6. | biurko nauczyciela | 2000 | 750 | 740 | 1 | - | - | - | Biurko nauczycielskie w całości wykonane z płyty wiórowej laminowanej o grub. 18 mm, obrzeża biurka szkolnego zabezpieczone doklejką PCV. Szafka zamykana zamkiem patentowym
7. | Stolik laboratoryjny (dla nauczyciela) - blat pokryty płytkami ceramicznymi + zlew + szafka | 2000 | 750 | 900 | 1 | 230V | 0.5 | w.z. w.c. Woda 1/2" h=55 cm odpływ fi 50 h=5cm |  stelaż stalowy typu C,  blat wykonany z ceramiki litej, w tym część ze zlewem o wymiarach 450x450 mm z obrzeżem podwyższonym;  1 x zlew ceramiczny o wymiarach 450x450 mm;  1 x osadnik;  1 x bateria laboratoryjna c/z woda z blatu;
8. | Stół laboratoryjny z szafką | 1500 | 900 | 900 | 1 | - | - | - |  stelaż stalowy typu C,  blat wykonany z ceramiki litej  1 x nadstawka 1200, 4 x gniazdo 230 V, w części górnej szafka z drzwiami pełnymi,
9. | Dygestorium z szafką do przechowywania odczynników i zlewem | 1200 | 900 | 2550 | 1 | 230V | 0.5 | w.z. w.c. Woda 1/2" h=55 cm odpływ fi 50 h=5cm | Dygestorium szczelinowe z komorą ceramiczną System wentylacji szczelinowy: wentylacja w komorze roboczej dygestorium jest realizowana poprzez system szczelin: dolnej, górnej oraz dwóch bocznych Wyposażenie w wykonaniu laboratoryjnym:  ściany zewnętrzne wykonane ze stali kwasoodpornej;  komora wykonane ze stali kwasoodpornej pokryta chemoodporną powłoką epoksydową;  blat wykonany z wielkoformatowej ceramiki litej z obrzeżem podwyższonym;  okno wykonane ze stali kwasoodpornej 0H18N9;  sygnalizator przepływu powietrza z alarmem akustycznym i optycznym ostrzegającym przed nieprawidłowym działaniu wyciągu zgodnie z PN/EN 14175;  okno przednie przesuwne w pionie, dzielone w poziomie, w dolnej części szyby przesuwne w poziomie,  system zabezpieczenia okna przed niekontrolowanym otwarciem powyżej 50 cm zgodnie z PN/EN 14175;  2 x gniazdo elektryczne 230 V;  2 x zawór wody zimnej + 1 wylewka  1 x zawór gazu + 1 króciec;  1 x zlewik 300x150 mm ceramika;  1 x oświetlenie;  1 x szafka dolna laminowana - wentylowana, 1 x półka;
2/17a Zaplecze
1. | Szafa z 5 półkami | 800 | 400 | 1800 | 2 |  |  |  | Szafa wykonana ze stali, drzwi zamykane. drzwi zamykane 4 półki
2. | Szafa na chemikalia wentylowana 900x520x1920 30m3h | 900 | 520 | 1920 | 1 |  |  | wlot powietrza ∅ 80mm, 30m3/h | Pozwalają na bezpieczne i przepisowe przechowywanie substancji niepalnych i niebezpiecznych. Szafa wykonana ze stali, drzwi zamykane. Może być wyposażona w oddzielną, niezależnie zamykaną szafkę na trucizny. drzwi zamykane z stali 3 półki