## Arkusz1
L.p. | Rodzaj kosztów | Zakres prac objętych zadaniem | Ilość jednostek | Koszt jednostkowy | Rodzaj miary | Koszt całkowity
1 | Adaptacja obiektu - prace i roboty rozbiórkowe (demontaż starych drzwi i podłóg, powiększenie otworów drzwiowych do odpowiednich wymiarów) | Demontaż starych drzwi wraz z futrynami łącznie z ewentualnym powiększeniem otrorów drzwiowych do rozmiarów dostosowanych do potrzeb osób niepełnosprawnych - 13 szt, demontaż i wywóz we wskazane miejsce do 10 km podłóg na legarach łącznie - 50m | 1.00 |  | kpl.
2 | Dostosowanie obiektu - wykonanie posadzek w holu i korytarzu. (wyrównanie schodów 4 stopnie, ułożenie płytek podłogowych stylizowanych na panele) | Wykonanie posadzek w holu i korytarzu.Wyrównanie schodów klejem 4 stopnie, ułożenie płytek gresowych antypoślizgowych stylizowanych na panele, wykonanie cokołów na wysokość co najmniej 10 cm, zakup i montaż kraty aluminiowej o dł. Około 150 cm/125 cm umożliwiającej dostęp osób niepełnosprawnych do budynku | 1.00 |  | kpl.
3 | Adaptacja obiektu - zakup i montaż drzwi zewnętrznych wejściowych | Zakup i montaż drzwi zewnętrznych wejściowych aluminiowych wraz z futryną o wymiarach 110 cm* 220 cm | 1.00 |  | kpl
4 | Dostosowanie obiektu - wykonanie instalacji elektrycznej na całym obiekcie | Rozłożenie nowej instalacji elektrycznej oświetleniowej przewody 3*1,5 o ilości 150 mb ( wykucie bruzd i rozłorzenie przewodów), rozłożenie nowej instalacji elektrycznej oświetleniowej przewody 3*2,5 o ilości 120 mb ( wykucie bruzd i rozłorzenie przewodów), zakup i montaż skrzynki bezpiecznikowej, zakup i montaż nowych gniazdek podwójnych wtyczkowych z stykiem ocghronnym ilość 15 szt i 5 szt komputerowych , zakup i montaż włączników oświetleniowych- 9 szt , zakup i montaż opraw oświetleniowych LED do wbudowania w sufit min 28 W 60*30 w ilości 17 szt . | 1.00 |  | kpl
5 | Adaptacja obiektu - zakup i montaż drzwi wewnętrznych drewnianych z futrynami regulowanymi na całym obiekcie. | Zakup i montaż drzwi wewnętrznych drewnianych z futrynami regulowanymi drewnianymi na całym obiekcie - 13 szt. drzwi wraz z futrynami regulowanymi | 13.00 |  | szt.
6 | Dostosowanie malowanie ścian wewnętrznych hol i korytarz (wyrównanie ścian, gruntowanie, dwukrotne malowanie) | Malowanie ścian wewnętrznych hol i korytarz : wyrównanie i położenie gładzi na ścianach i suficie, gruntowanie, dwukrotne malowanie farbami niezmywalnymi- pow.55,58 m2 | 1.00 |  | kpl.
7 | Przystosowanie obiektu - pomieszczenie kuchenne: |  | 0 |  | 0
8 | Przystosowanie obiektu - pomieszczenie kuchenne: wykonanie posadzki | Wykonanie posadzki z płytek obejmuje: Wykonanie wylewki wyrównującej, ułożenie styropianu trwardego styrodur - 5 cm, folii, wykonanie wylewki, położenie płytek stylizowanych na panele) ilość - 13,35 m2; ułożenie cokołów o wys. 15 cm o dł. 15,3 mb | 1.00 |  | kpl.
9 | Przystosowanie obiektu - pomieszczenie kuchenne: malowanie ścian | Malowanie ścian i sufitu obejmuje położenie gładzi, gruntowanie, dwukrotne malowanie - 65,66 m2 | 1.00 |  | kpl.
10 | Przystosowanie obiektu - pomieszczenie kuchenne: ułożenie płytek na ścianie. | Wyrównanie ścian,zakup i ułożenie płytek ściennych na ścianie - 6m2. | 1.00 |  | kpl.
11 | Przystosowanie obiektu - pomieszczenie kuchenne: wykonanie przyłącza do instalacji wodno kanalizacyjnej - do sieci gminy. | Wykonanie przyłącza wody z rur PE 40 o długości 12 m do sieci wykonanej PCV 90 zamontować zasuwę w odległości 1,5 m od włączenia, na włączeniu nawiertka, zestaw wodomierzowy wraz z zaworami filtrem. Przyłącze kanalizacyjne z rur PCV 160 od budynku do nowo wybudowanej studzienki z której następnie połączyć do istniejącej na działce rurami PCV 160- dł przyłącza knalizacujnego-28mb | 1.00 |  | kpl
12 | Przystosowanie obiektu - pomieszczenie kuchenne: montaż instalacji wodno -kanalizacyjnej | Wykucie bruzd pod wykonanie instalacji wodociągowej z rur stalowych ocynkowanych o średnicy 15 o połączeniach gwintowanych -20 m i kanalizacyjnej, montaż baterii zlewozmywaka, zlweozmywak z stali nierdzewnej w kuchni. Ułożenie rur instalacji kanalizacyjnej PCV na wcisk, montaż syfonu | 1.00 |  | kpl.
13 | Przystosowanie obiektu - pomieszczenie kuchenne: montaż 1 grzejnika | Zakup i podłączenie grzejnika aluminiowego panelowego o ilości żeberek 15 wraz z zaworami do istniejącej instalacji wykonanej z rur stalowych | 1.00 |  | szt.
14 | Adaptacja obiektu - sala ogólnodostępna do spotkań. |  | 0 |  | 0
15 | Adaptacja obiektu - sala ogólnodostępna do spotkań | Malowanie ścian wewnętrznych i sufitu obejmuje- położenie gładzi, gruntowanie, dwukrotne malowanie farbami zmywalnymi - 148,36 m2 | 1.00 |  | kpl.
16 | Adaptacja obiektu - sala ogólnodostępna do spotkań. cyklinowanie parkietu wraz z dwukrotnym lakierowaniem | Cyklinowanie parkietu wraz z dwukrotnym lakierowaniem 47,56 m2. | 1.00 |  | kpl.
17 | Adaptacja obiektu - sala ogólnodostępna do spotkań. Zakup i montaż grzejników kaloryferów | Zakup i podłączenie grzejnika panelowego aluminiowego o ilości żeberek 15 wraz z zaworami do istniejącej instalacji wykonanej z rur stalowych - 4 szt | 4.00 |  | szt.
18 | Dostosowanie obiektu - sala klubowa. |  | 0 |  | 0
19 | Dostosowanie obiektu - sala klubowa. Wykonanie posadzki z płytek stylizowanych na panele | Wykonanie posadzki z płytek obejmuje: Wykonanie wylewki wyrównującej, ułożenie styropianu trwardego styrodur - 5 cm, folii, wykonanie wylewki, położenie płytek stylizowanych na panele) ilość - 10,80 m2 | 1.00 |  | kpl
20 | Dostosowanie obiektu - sala klubowa. Malowanie ścian wewnętrznych | Malowanie ścian wewnętrznych: wyrównanie i położenie gładzi na ścianach i suficie, gruntowanie, dwukrotne malowanie farbami niezmywalnymi- pow.47,52 m2, malowanie grzejnika stalowego | 1.00 |  | kpl
21 | Dostosowanie obiektu - sala zajęć terapii zajęciowej |  | 0 |  | 0
22 | Dostosowanie obiektu - sala zajęć terapii zajęciowej. Wykonanie posadzki z płytki stylizowanej na panele, | Wykonanie posadzki z płytek obejmuje: Wykonanie wylewki wyrównującej, ułożenie styropianu trwardego styrodur - 5 cm, folii, wykonanie wylewki, położenie płytek stylizowanych na panele) ilość - 20,80 m2; ułożenie cokołów o wys. 15 cm o dł. 18,80 mb | 1.00 |  | kpl
23 | Dostosowanie obiektu - sala zajęć terapii zajęciowej. Malowanie ścian wewnętrznych . | Malowanie ścian wewnętrznych: wyrównanie i położenie gładzi na ścianach i suficie, gruntowanie, dwukrotne malowanie farbami niezmywalnymi- pow.90,44 m2 | 1.00 |  | kpl
24 | Dostosowanie obiektu - sala zajęć terapii zajęciowej montaż grzejnika | Zakup i podłączenie grzejnika aluminiowego panelowego o ilości żeberek 20 wraz z zaworami do istniejącej instalacji wykonanej z rur stalowych | 1.00 |  | szt
25 | Adaptacja obiektu - szatnia. |  | 0 |  | 0
26 | Adaptacja obiektu - szatnia. Wykonamy posadzkę z płytek stylizowanych na panele | Wykonanie posadzki z płytek obejmuje: Wykonanie wylewki wyrównującej, ułożenie styropianu trwardego styrodur - 5 cm, folii, wykonanie wylewki, położenie płytek stylizowanych na panele) ilość - 7,13 m2 oraz ułożenie cokołów o długości 10 mb i wysokości 15 cm | 1.00 |  | kpl.
27 | Adaptacja obiektu - szatnia. Malowanie ścian wewnętrznych | Malowanie ścian wewnętrznych: wyrównanie i położenie gładzi na ścianach i suficie, gruntowanie, dwukrotne malowanie farbami niezmywalnymi- pow.58,50 m2 | 1.00 |  | kpl.
28 | Dostosowanie obiektu - pomieszczenie gospodarcze. |  | 0 |  | 0
29 | Dostosowanie obiektu - pomieszczenie gospodarcze. wykonanie posadzki z płytek stylizowanych na panele | Wykonanie posadzki z płytek obejmuje: Wykonanie wylewki wyrównującej, ułożenie styropianu trwardego styrodur - 5 cm, folii, wykonanie wylewki, położenie płytek stylizowanych na panele) ilość - 3 m2 oraz ułożenie cokołów o długości 5 mb i wysokości 15 cm | 1.00 |  | kpl
30 | Dostosowanie obiektu - pomieszczenie gospodarcze.Malowanie ścian | Malowanie ścian wewnętrznych: wyrównanie i położenie gładzi na ścianach i suficie, gruntowanie, dwukrotne malowanie farbami niezmywalnymi- pow.25 m2 | 1.00 |  | kpl.
31 | Odświeżenie obiektu - toalety |  | 0 |  | 0
32 | Odświeżenie obiektu - toalety - malowanie ścian | Malowanie ścian wewnętrznych: wyrównanie i położenie gładzi na ścianach i suficie, gruntowanie, dwukrotne malowanie farbami niezmywalnymi- pow.26,92 m2 | 1.00 |  | kpl
33 | Odświeżenie obiektu - malowanie ścian wewnętrznych w korytarzu łączącym sale z toaletami. |  | 0 |  | 0
34 | Odświeżenie obiektu - malowanie ścian wewnętrznych w korytarzu łączącym sale z toaletami. Malowanie ścian wewnętrznych w korytarzu łączącym sale z toaletami | Malowanie ścian wewnętrznych: wyrównanie i mycie ścian i sufitu, gruntowanie, dwukrotne malowanie farbami niezmywalnymi- pow.281 m2 | 1.00 |  | kpl
35 | Wykonanie chodnika z kostki brukowej doprowadzającego do wejścia głównego do budynku. |  | 0 |  | 0
36 | Wykonanie chodnika z kostki brukowej doprowadzającego do wejścia głównego do budynku | Zakres prac: korytowanie na głębokość 40 cm, wykonanie podsypki pisakowej i żwirowej 30 cm, ułożenie obrzeży o grubości 6 cm o długości 18,60 mb i kostki brukowej kolorowej o grubości 6 cm doprowadzającego do wejścia głównego do budynku - 9,30 * 1,50 razem 13,95 m2 | 1.00 |  | kpl.
37 | Wykonanie zadaszenia nad wejściem glownym do budynku. |  | 0 |  | 0
38 | Wykonanie zadaszenia nad wejściem glownym do budynku. | Wykonanie zadaszenia nad drzwiami głównymi prowadzącymi do budynku o wymiatach 150 cm 120 cm - przygotowanie konstrukcji drewnianej z montażem, przykrycie blachodachówką, wykonanie drewnianej podbitki. | 1.00 |  | kpl