## Arkusz1
L.p. | Rodzaj kosztów | Zakres prac objętych zadaniem | Ilość jednostek | Koszt jednostkowy | Rodzaj miary | Koszt całkowity
1 | Wymiana okien z drewnianych na PCV- 8 szt. | Wymiana okien z drewnianych na PCV, trzyszybowe o wym. 75*144 cm-8 szt; zakup i montaż granitowych parapetów wewnętrznych o wym. 40*100 cm- 8 szt.; zakup i montaż metalowych karniszy-5,70 m- 2 szt.; | 1.00 |  | kpl.
2 | Wymiana grzejników- 4 szt. | Demontaż 4 grzejników żelinych. Zakup i montaż grzejników aluminiowych, panelowych 15 żeberek- 4 szt: Wymiana zaworów- 4 szt. Wymiana instalacji C.O. ze stalowej na PEX (rury zaciskane) doprowadzenie i odprowadzenie do grzejników-20m;Montaż instalacji w ścianie | 1.00 |  | kpl.
3 | Wykonanie posadzki z płytek stylizowanych na panele-55,29 m2 | Demontaż posadzki z WYKŁADZINY pcv, wykonanie wylewki wyrównującej i wykonanie posadzki w sali, ułożenie płytek gresowych antypoślizgowych stylizowanych na panele (55,29 m2), wykonanie cokołów na wysokość co najmniej 15 cm i długości 35,4 mb, | 1.00 |  | kpl
4 | Zerwanie drewnianych paneli ze ścian | Zerwanie drewnianych paneli ze ścian, wyrównanie tynków do położenia gładzi-102,66m2 | 1.00 |  | kpl
5 | Gruntowanie i malowanie ścian i sufitu | Malowanie ścian wewnętrznych : wyrównanie i położenie gładzi na ścianach i suficie, gruntowanie, dwukrotne malowanie farbami niezmywalnymi- pow.157,95 m2 | 1.00 |  | szt.
6 | Wykonanie instalacji elektrycznej | Rozłożenie nowej instalacji elektrycznej oświetleniowej przewody 3*1,5 o ilości 50 mb ( wykucie bruzd i rozłorzenie przewodów), rozłożenie nowej instalacji elektrycznej oświetleniowej przewody 3*2,5 o ilości 50 mb ( wykucie bruzd i rozłożenie przewodów), zakup i montaż nowych gniazdek podwójnych wtyczkowych z stykiem ochronnym ilość 6 szt i przeniesienie istniejącej instalacji elektrycznej komputerowej , zakup i montaż włączników oświetleniowych-2 szt , zakup i montaż opraw oświetleniowych LED do wbudowania w sufit min 28 W 60*60 w ilości 8 szt . Przeniesienie instalacji monitoringu- 5mb i kamery. | 1.00 |  | kpl.